## Sheet1
Id |  | Designator | Package | Quantity | Designation | Mouser PN | Qty for 1 board | Cost for order | Order qty | Cost per board
1 |  | REF**,REF**,REF**,REF**,REF**,REF** | MountingHole_2.2mm_M2 | 6 | MountingHole_2.2mm_M2 | n/a
2 | 1 | J5 | PinHeader_2x03_P2.54mm_Vertical | 1 | Conn_02x03_Counter_Clockwise | 538-70287-1050 | 1 | 2.9 | 10 | 0.29
3 | 2 | J8,J7 | PinSocket_2x09_P2.54mm_Vertical | 2 | Conn_02x09_Odd_Even | 929852-01-09-RA | 2 | 24.6 | 20 | 2.46
4 | 3 | C1,C2,C3,C4,C5,C6,C7,C8,C9 | C_0805_2012Metric | 9 | 100n | C0805C104K5RAC7411 | 9 | 6 | 100 | 0.54
5 | 4 | D1,D2 | LED_0805_2012Metric | 3 | LED - green | 859-LTST-S220KGKT | 2 | 5.2 | 100 | 0.104
5a | 5 | D3 |  |  | LED - red | 859-LTST-S220EKT | 1 | 5.5 | 100 | 0.055
6 | 6 | FB1 | L_0805_2012Metric | 1 | Ferrite_Bead | 70-ILBB0805ER221V | 1 | 2.8 | 100 | 0.028
7 | Incorrect part should be: 629105150521 | J1 | USB_Micro-B_Wuerth_629105150521 | 1 | USB_B_Micro | 710-614105150721 | 1 | 14.3 | 10 | 1.43
8 | #VALUE! | J2 | TerminalBlock_TE_282834-3_1x03_P2.54mm_Horizontal | 1 | Screw_Terminal_01x03 | 571-2828343 | 1 | 9.24 | 10 | 0.924
9 | #VALUE! | R1 | R_0805_2012Metric | 1 | 2k | 667-ERJ-PB6B2001V | 1 | 5.7 | 100 | 0.057
10 | #VALUE! | R2 | R_0805_2012Metric | 1 | 4k7 | 667-ERJ-PB6B4701V | 1 | 5.7 | 100 | 0.057
11 | #VALUE! | R3,R9 | R_0805_2012Metric | 2 | 10k | 667-ERJ-PB6B1002V | 2 | 6.15 | 50 | 0.246
11a | #VALUE! | R11 | R_0805_2012Metric | 1 | 10k - precision calibration resistor | 284-APC0805T10K0Z | 1 | 8.6 | 10 | 0.86
12 | #VALUE! | R4 | R_0805_2012Metric | 1 | 20k | 667-ERJ-PB6B2002V | 1 | 7.2 | 100 | 0.072
13 | #VALUE! | R5 | R_0805_2012Metric | 1 | 47k | 667-ERJ-PB6B4702V | 1 | 7.2 | 100 | 0.072
14 | #VALUE! | R6 | R_0805_2012Metric | 1 | 200k | 667-ERJ-PB6B2003V | 1 | 5.7 | 100 | 0.057
15 | #VALUE! | R7 | R_0805_2012Metric | 1 | 470k | 667-ERJ-PB6B4700V | 1 | 6.3 | 50 | 0.126
16 | #VALUE! | R8 | R_0805_2012Metric | 1 | 1M | 667-ERJ-PB6B1004V | 1 | 5.7 | 100 | 0.057
17 | #VALUE! | R10,R15,R16,R17 | R_0805_2012Metric | 4 | 470 | 71-CRCW0603470RFKEAC | 4 | 0.8 | 100 | 0.032
18 | #VALUE! | R12,R13,R14,R18,R19,R20 | R_0805_2012Metric | 6 | 0 | 71-CRCW08050000Z0EAC | 6 | 1.2 | 100 | 0.072
19 | #VALUE! | RN1,RN2 | R_Array_Convex_2x0606 | 2 | R_Pack02 | 594-ACASN1002U1002AT | 2 | 17.4 | 20 | 1.74
20 | #VALUE! | U1 | SOIC-14_3.9x8.7mm_P1.27mm | 1 | LMP7704 | 926-LMP7704MAX/NOPB | 1 | 33 | 10 | 3.3
21 | #VALUE! | U2 | TQFP-44_10x10mm_P0.8mm | 1 | ATxmega128A4U-AU | 556-ATXMEGA128A4U-AU | 1 | 85 | 25 | 3.4
22 | #VALUE! | U3 | SOT-23 | 1 | REF2930 | 595-REF2930AIDBZRG4 | 1 | 5.54 | 10 | 0.554
23 | #VALUE! | U6 | TSSOP-14_4.4x5mm_P0.65mm | 1 | TS3A4751PWR | 595-TS3A4751PWR | 1 | 7.81 | 10 | 0.781
24 | #VALUE! | U7 | SOIC-16_3.9x9.9mm_P1.27mm | 1 | MAX4617 | 700-MAX4617ESET | 1 | 22.5 | 10 | 2.25
25 | #VALUE! | U9 | SOT-23-6 | 1 | TPD2S017 | 595-TPD2S017DBVR | 1 | 3.88 | 10 | 0.388
26 | #VALUE! | U8 | SOT-23 | 1 | TCR2EF36_SOT23 | 757-TCR2EF36LMCT | 1 | 7.1 | 100 | 0.071
27 | #VALUE! | J4 | PinHeader_2x02_P2.54mm_Vertical | 1 | Conn_02x02_Counter_Clockwise | 200-CES10201TD | 1 | 2.56 | 10 | 0.256
28 | #VALUE! | J9 | Micrux_Connector_footprint_for_TE_2306334-3_spring | 1 | Conn_01x04 (mineature spring fingers) | 571-2306334-3 | 4 | 7.6 | 100 | 0.304
29 | #VALUE! | SW1 | Panasonic_EVQPUJ_EVQPUA | 1 | SW_DIP_x01 | 667-EVQ-PUJ02K | 1 | 4.06 | 10 | 0.406
|  |  | Project box | 2 |  | 546-1455C801RD | 1 | 12.47 | 1 | 12.47

## SN_2
SN: | 2
TIA Feedback Resistors
| R1 | 2000
| R2 | 4700
| R3 | 10000
| R4 | 20000
| R5 | 47000
| R6 | 200000
| R7 | 470000
| R8 | 1000000

## SN_3
SN: | 3
TIA Feedback Resistors
| R1 | 4700
| R2 | 10000
| R3 | 20000
| R4 | 47000
| R5 | 200000
| R6 | 470000
| R7 | 1000000
| R8 | 10000000

## SN_4
SN: | 4
TIA Feedback Resistors
| R1 | 4700
| R2 | 10000
| R3 | 20000
| R4 | 47000
| R5 | 200000
| R6 | 470000
| R7 | 1000000
| R8 | 10000000

## SN_5
SN: | 5
TIA Feedback Resistors
| R1 | 10000
| R2 | 20000
| R3 | 47000
| R4 | 200000
| R5 | 470000
| R6 | 1000000
| R7 | 5000000
| R8 | 10000000